## element_types
TYPE_ID | ELEMENT_TYPE | OPTION1 | OPTION2 | OPTION3 | OPTION4 | OPTION5
21 | 0 | 0 | 2 | 1 | 1 | 0
23 | 0 | 5 | 2 | 1 | 1 | 0
24 | 0 | 4 | 2 | 1 | 1 | 0

## dof_couplings
CP_ID | VARIABLE
1 | V

## materials
MATERIAL_ID | MUR_X | MUR_Y | MUR_Z | RHO_X | RHO_Y | RHO_Z | M_X | M_Y | M_Z
21 | 1 | 1 | 1 | 1 | 1 | 1 | 0 | 0 | 0
23 | 1 | 1 | 1 | 1e-07 | 1e-07 | 1e-07 | 0 | 0 | 0
24 | 1 | 1 | 1 | 1e-08 | 1e-08 | 1e-08 | 0 | 0 | 0

## constants
CONSTANTS_ID | THK | CS | TURNS | VOL | RAD | T_X | T_Y | T_Z | R | S | V_X | V_Y | V_Z | OMEGA_X | OMEGA_Y | OMEGA_Z | LOC_X | LOC_Y | LOC_Z
1 | 1 | 0 | 0 | 0 | 0 | 0 | 0 | 0 | 0 | 0 | 0 | 0 | 0 | 0 | 0 | 0 | 0 | 0 | 0

## solver_settings
SETTING | VALUE
ksp_type | preonly
pc_type | lu
initial_linear_tolerance | 1e-06
max_linear_iterations | 100
minimum_linear_tolerance | 1e-10